## Tabelle1
BOM Maker's Mill MM1 Desktop-Fräse, UniProKit UPKlib V2.06

Partname			PartNo.	Quantity	Description				Pos	Supplier

Basis-Set
Tslot32con			17092218	2	T-Slot Con, 320x20x20mm				1	ML
Tslot40			17092208	5	T-Slot Nut 6, 400x20x20mm				2	ML
Tslot24con			17092217	2	T-Slot Con, 240x20x20mm				3	ML
Tslot24			17092206	8	T-Slot Nut 6, 240x20x20mm				4	ML
Tslot8			17092203	2	T-Slot Nut 6, 80x20x20mm				5	ML
Flat16			17092239	2	Flach, 160x40x4mm				6	ML
Angle16			17092228	2	L-Profil, 160x20x20mm				7	ML
TCon			17092302	2	Flach, 60x60x4mm				8	ML
RAconnector			17092313	18	90° Versteifungswinkel				9	ML
EndCap1d			17092315	14	Endkappe				10	ML
M6nutplate			17092309	114	für TSlot, Slot6, M6				11	ML
M6x25cyl			17092307	6	25mm, M6 DIN 7984				12	ML, SP
M6x16			17092305	21	16mm, M6 ISO 7380				13	ML, SP
M6x12			17092304	68	12mm, M6 ISO 7380				14	ML, SP
M6x8			17092303	54	8mm, M6 ISO 7380				15	ML, SP
M6wash			17092310	12	6.4x12x1.6, DIN 125				16	ML, SP
M6nut			17092308	12	5.6x10mm, M6 DIN934				17	ML, SP

Box-Set
3.5x16ws			18081701	4	WoodScrew				18	ML, SP

Set Lineardrive 1
M4nut			19070613	12	M4 Nut				19	ML, SP
M3x10cyl			19070615	6	10mm, M3 ISO 4762				20	ML, SP

Set Lineardrive 2
Mountplate3d			21040802	1	Motorplatte links				21	ML
Endplate1b			19070624	0	Loslager-Platte				22	ML
608ZZ_Ball_Bearing			19082001	3	Kugellager, 8mm innen				23	ML, SP
Carriageplate			19070624	1	Schlittenplatte				24	ML
SC8UU			19082002	8	LM8UU-Block				25	ML, SP
LM8UU			19082206	8	LM8UU Linearbearing				26	ML, SP
Shaft8x480			19082003	0	Welle, 4x480mm				27	ML
Nutblock1h			19070623	2	Spindelmutterblock				28	ML
Trapezoidal_thread_480			19082006	1	Trapezspindel, 8mm				29	ML
SK8			19082008	4	Lagerbock, 8mm				30	ML, SP
M3nut			19081701	34	M3 Mutter				31	ML, SP
M3x16cyl			19082010	36	16mm, M3 ISO 4762				32	ML, SP
M3x20cyl			19082011	8	20mm, M3 ISO 4762				33	ML, SP
M4x30cyl			19082013	8	30mm, M4 ISO 4762				34	ML, SP
M4x35cyl			19082014	4	35mm, M4 ISO 4762				35	ML, SP
M6x40cyl			19082015	2	40mm, M6 ISO 7380				36	ML, SP

Set Electronics1
Endstopswitch1b			19082020	3	Limit Switch				37	ML, SP
Pololu-A4988			19082019	3	Treiber f. Steppermotor				38	ML, SP
Nema17_40con			19082022	3	Steppermotor, NEMA17, 0.42 Nm				39	ML, SP
Ramps-usb2B			19082023	1	USB 2.0 Typ B Kabel				40	ML, SP
Motor-4of8pol			19082026	3	Kabel f. Steppermotor, 4-pol				41	ML, SP
Endstop-3pol			19082027	3	Kabel f. Endswitch, 3-pol				42	ML, SP
Ps12V8A			19082028	1	PowerSupply 12V				43	ML, SP
					ML
Set Gears					ML
Shaft8x320			21011003	2	Welle, 8x320mm				44	ML

Set Maker's Mill
SC8UU-adapter2g			21090301	4	SC8UU-UPK-Adapter f. MM1 u. MF1				45	ML
Nutblockadapter			21090303	1	Adapter für Spindelmutterblock an UPK				46	ML
Mountplate_small1b			21090307	1	Stepper-Montageplatte				47	ML
Endplate_small1b			21090308	1	Endlager. lose				48	ML
Endplate1b_sunken			21031301	1	Loslager-Platte versenkt				49	ML
Spindelmount_adapter1c			21031005	1	Adapter für Spindel-Klemme				50	ML
Endstopmount1b			21031006	3	Halter f. Limitswitches				51	ML
Mountplate_mgn12c			21032801	1	Stepper-Montageplatte f. mgn12				52	ML
Endplate_mgn12			21032802	1	Loslager-Platte f. mgn12				53	ML
Carriageplate-mgn12b			21032810	1	Schlittenplatte f. MGN12				54	ML
M4x10cyl			21090302	32	10mm, M4 ISO 4762				55	ML, SP
M4x4lockscrew			21090310	12	M4x4 Madenschraube				56	ML, SP
M6x65cyl			21031002	4	65mm, M6 ISO 7380				57	ML, SP
M3x30cyl			21032809	4	30 mm, M3 ISO 4762				58	ML, SP
Trapezoidal-thread_320			21090306	1	Trapezspindel, 8mm				59	ML
Trapezoidal_thread_160			20092406	1	Trapezspindel, 160x8mm				60	ML
Trapezoidal_nut_AntiB			21090304	6	Trapezspindelmutter, 8mm, Antibacklash				61	ML, SP
Trapezoidal_nut_AntiB-spring			21090305	6	Feder f. Antibacklash-Trapezmutter 8mm				62	ML, SP
Rigidcoupler-5-8			21090309	3	starre Wellenkupplung				63	ML, SP
Shaft8x210			20092405	2	Welle, 210mm (Sondergröße)				64	ML
Adjustring8mm			21031001	8	Stellring				65	ML, SP
spindelmount52mm			21031003	1	Halter für 500W-Spindel, 52mm				66	ML, SP
spindel500w			21031004	1	500W, 100V, 12000 rpm, 0.5 Nm, 1.08 Kg				67	ML, SP
Ks0288cncshield			21031007	1	Arduino kompatible Steuerung				68	ML, SP
ps500wspindel			21031008	1	PowerSupply 500w-Spindel				69	ML, SP
revctrl500wspindel			21031009	1	wth118-1a 2w 4k7				70	ML, SP
Ctrlmount2g			21031010	1	Elektronik-Platte				71	ML
cabel220v			21031011	1	220V AC-Kabel mit Stecker				72	ML, SP
cabel20awg			21031012	1	Kabel 0.75mm², awg20				73	ML
terminalstrip1.5qmm			21031013	1	Lüsterklemme 1.5 mm², 16A				74	ML, SP
Mgn12h-block			21032804	4	carriage for MGN12H-rails				75	ML, SP
Mgn12h-rail-435			21032805	2	435mm MGN12H-rail				76	ML, SP
M3x8cyl			21032807	32	8 mm, M3 ISO 4762				77	ML, SP
Nutblock1i			21032808	1	Spindelmutterblock mit Senkmuttern				78	ML
revctrl-holder			21040801	1	Holder f. revctrl500wspindel				79	ML
Hammermutter-m3			21032803	32	Hammermutter, M3, Slot6				80	ML, SP
Limitflag			21051901	1	Y-endstop-marker				81	ML
cablehose			21051902	1	Kabelhülle 50cm u. 70cm				82	ML, SP
limitdistancer			21051903	1	Abstandhalter f. x-limitswitch				83	ML
Spannzangen-Set			-	1	ER11 Spannzangen m1-7 u. Halter				84	ML, SP

Supplier	Id	URL

Std.-Part	SP	Standard-Part, widely available from several sources
Makers-Lab	ML	http:makers-lab.de