## Tabelle1
Fräsen-Kit UniProKit UPKlib V2.04 BOM

Rahmen

Y-Base
Name			Bauteil/A.-Nr.	Stück	Funktion
Tslot32con			17092218	2	T-Slot Con, 320x20x20mm
Tslot40			17092208	3	T-Slot Nut 6, 400x20x20mm
RAconnector			17092313	8	90° Versteifungswinkel
M6nutplate			17092309	37	für TSlot, Slot6, M6
M6x25cyl			17092307	4	25mm, M6 DIN 7984
M6x12			17092304	14	12mm, M6 ISO 7380
M6x8			17092303	8	8mm, M6 ISO 7380
EndCap1d			17092315	8	Endkappe

X-Gantry
Name			Bauteil/A.-Nr.	Stück	Funktion
Tslot40			17092208	2	T-Slot Nut 6, 400x20x20mm
Tslot24con			17092217	2	T-Slot Con, 240x20x20mm
RAconnector			17092313	10	90° Versteifungswinkel
M6nutplate			17092309	39	für TSlot, Slot6, M6
M6x25cyl			17092307	2	25mm, M6 DIN 7984
M6x12			17092304	22	12mm, M6 ISO 7380
EndCap1d			17092315	6	Endkappe
M6x8			17092303	10	8mm, M6 ISO 7380
TCon			17092302	2	Flach, 60x60x4mm
M6x8			17092303	2	8mm, M6 ISO 7380
EndCap1d			17092315	2	Endkappe

Y-Achse

Y-Achse
Name			Bauteil/A.-Nr.	Stück	Funktion
Shaft8x320			21011003	2	Welle, 8x320mm
SK8			19082008	4	Lagerbock, 8mm
SC8UU			19082002	4	LM8UU-Block
M6x12			17092304	12	12mm, M6 ISO 7380
M6wash			17092310	4	6.4x12x1.6, DIN 125
Tslot24			17092206	8	T-Slot Nut 6, 240x20x20mm
Angle16			17092228	2	L-Profil, 160x20x20mm
M6x8			17092303	16	8mm, M6 ISO 7380
SC8UU-adapter2g			21090301	4	SC8UU-UPK-Adapter f. MM1 u. MF1
M6nutplate			17092309	18	für TSlot, Slot6, M6
M4x10cyl			21090302	16	10mm, M4 ISO 4762
M6x12			17092304	8	12mm, M6 ISO 7380

Y-Trapezgewinde-Antrieb

Y-Trapezgewinde-Antrieb
Name			Bauteil/A.-Nr.	Stück	Funktion
Nutblock1h			19070623	1	Spindelmutterblock
M3x20cyl			19082011	4	20mm, M3 ISO 4762
M3nut			19081701	4	M3 Mutter
M4x35cyl			19082014	4	35mm, M4 ISO 4762
M4nut			19070613	4	M4 Nut
Nutblockadapter			21090303	1	Adapter für Spindelmutterblock an UPK
Trapezoidal_nut_AntiB			21090304	1	Trapezspindelmutter, 8mm, Antibacklash
Trapezoidal_nut_AntiB-spring			21090305	1	Feder f. Antibacklash-Trapezmutter 8mm
Trapezoidal-thread_320			21090306	1	Trapezspindel, 8mm
Mountplate_small1b			21090307	1	Stepper-Montageplatte
608ZZ_Ball_Bearing			19082001	1	Kugellager, 8mm innen
M6x16			17092305	8	16mm, M6 ISO 7380
Endplate_small1b			21090308	1	Endlager. lose
Nema17_40con			19082022	1	Steppermotor, NEMA17, 0.42 Nm
M3x16cyl			19082010	4	16mm, M3 ISO 4762
Rigidcoupler-5-8			21090309	1	starre Wellenkupplung
M4x4lockscrew			21090310	4	M4x4 Madenschraube

X-Achse

Name			Bauteil/A.-Nr.	Stück	Funktion

X-Achse

Mountplate3b			19070623	1	Motorplatte links
Endplate1b			19070624	1	Loslager-Platte
608ZZ_Ball_Bearing			19082001	1	Kugellager

M3x16cyl			19082010	4	16mm, M3 ISO 4762
Nema17_40con			19082022	1	Steppermotor, NEMA17, 0.42 Nm
Rigidcoupler-5-8			21090309	1	starre Wellenkupplung
M4x4lockscrew			21090310	4	M4x4 Madenschraube
Trapezoidal_thread_480			19082006	1	Trapezspindel, 8mm
Shaft8x480			19082003	2	Welle, 4x480mm, vgl. auch Gears-Set
Shaftcollar8mm			19082004	8	Stellring
Nutblock1h			19070623	1	Spindelmutterblock
Trapezoidal_nut_AntiB					Trapezspindelmutter, 8mm, Antibacklash

Carriageplate			19070624	1	Schlittenplatte
M6nut			17092308	4	5.6x10mm, M6 DIN934
SC8UU			19082002	4	LM8UU-Block
M3x20cyl			19082011	4	20mm, M3 ISO 4762
M3nut			19081701	4	M3 Mutter
M4x35cyl			19082014	4	35mm, M4 ISO 4762
M4nut			19070613	4	M4 Nut
M4x10cyl			21090302	16	10mm, M4 ISO 4762

M6wash			17092310	8	6.4x12x1.6, DIN 125
M6x16			17092305	8	16mm, M6 ISO 7380
M6x8			17092303	8	8mm, M6 ISO 7380
EndCap1d			17092315	8	Endkappe

Z-Achse

Name			Bauteil/A.-Nr.	Stück	Funktion

Z-Achse

Mountplate3b			19070623	1	Motorplatte links
Endplate1b			19070624	1	Loslager-Platte
608ZZ_Ball_Bearing			19082001	1	Kugellager
M6wash			17092310	8	6.4x12x1.6, DIN 125
M6x16			17092305	8	16mm, M6 ISO 7380
M6nutplate			17092309	16	für TSlot, Slot6, M6
Flat16			17092239	2	Flach, 160x40x4mm
Tslot8			17092203	2	T-Slot Nut 6, 80x20x20mm
M6x8			17092303	12	8mm, M6 ISO 7380
EndCap1d			17092315	4	Endkappe

Carriageplate			19070624	1	Schlittenplatte
M6nut			17092308	4	5.6x10mm, M6 DIN934
SC8UU			19082002	4	LM8UU-Block
M4x10cyl			21090302	16	10mm, M4 ISO 4762
Shaft8x210			20092405	2	Welle, 210mm (Sondergröße)
Adjustring8mm			21031001	8	Stellring

M3x16cyl			19082010	4	16mm, M3 ISO 4762
Nema17_40con			19082022	1	Steppermotor, NEMA17, 0.42 Nm
Trapezoidal_nut_AntiB			21090304	1	Trapezspindelmutter, 8mm, Antibacklash
Trapezoidal_nut_AntiB-spring			21090305	1	Feder f. Antibacklash-Trapezmutter 8mm
Trapezoidal_thread_160			20092406	1	Trapezspindel, 160x8mm
Nutblock1h			19070623	1	Spindelmutterblock
M3x20cyl			19082011	4	20mm, M3 ISO 4762
M3nut			19081701	4	M3 Mutter
M4x30cyl			19082013	4	30mm, M4 ISO 4762
M4nut			19070613	4	M4 Nut

Name			Bauteil/A.-Nr.	Stück	Funktion

Spindel

Spindelmount_adapter			21031005	1	Adapter für Spindel-Klemme
M6nut			17092308	4	5.6x10mm, M6 DIN934
M6x12			17092304	8	12mm, M6 ISO 7380
M6x65cyl			21031002	4	65mm, M6 ISO 7380
spindelmount52mm			21031003	1	Halter für 500W-Spindel, 52mm
spindel500w			21031004	1	500W, 100V, 12000 rpm, 0.5 Nm, 1.08 Kg

Steuerung

Name			Bauteil/A.-Nr.	Stück	Funktion

Elektronik

Endstopmount1b			21031006	3	Halter f. Limitswitches
Endstopswitch			19082020	3	Limit Switch
M6x8			17092303	2	8mm, M6 ISO 7380
3.5x16ws			18081701	4	WoodScrew
M3x10cyl			19070615	4	10mm, M3 ISO 4762
M3nut			19081701	8	M3 Mutter

Ctrlmount2f			21031010	1	Elektronik-Platte
M6x12			17092304	4	12mm, M6 ISO 7380
M6nutplate			17092309	4	für TSlot, Slot6, M6

Ks0288cncshield			21031007	1	Arduino kompatible Steuerung
M3nut			19081701	12	M3 Mutter
M3x16cyl			19082010	4	16mm, M3 ISO 4762
Pololu-A4988			19082019	3	Treiber f. Steppermotor
Motor-4of8pol			19082026	3	Kabel f. Steppermotor, 4-pol
Endstop-3pol			19082027	3	Kabel f. Endswitch, 3-pol
Ramps-usb2B			19082023	1	USB 2.0 Typ B Kabel

ps500wspindel			21031008	1	PowerSupply 500w-Spindel
M3x10cyl			19070615	2	10mm, M3 ISO 4762
M3nut			19081701	2	M3 Mutter
revctrl500wspindel			21031009	1	wth118-1a 2w 4k7
cabel220v			21031011	1	220V AC-Kabel mit Stecker
cabel20awg			21031012	1	Kabel 0.75mm², awg20
terminalstrip1.5qmm			21031013	1	Lüsterklemme 1.5 mm², 16A