## Tabelle1
Fräsen-Kit UniProKit UPKlib V2.04 BOM

Partname			PartNo.		Description					Supplier

Basis-Set
Tslot32con			17092218	2	T-Slot Con, 320x20x20mm
Tslot40			17092208	5	T-Slot Nut 6, 400x20x20mm
Tslot24con			17092217	2	T-Slot Con, 240x20x20mm
Tslot24			17092206	8	T-Slot Nut 6, 240x20x20mm
Tslot8			17092203	2	T-Slot Nut 6, 80x20x20mm
Flat16			17092239	2	Flach, 160x40x4mm
Angle16			17092228	2	L-Profil, 160x20x20mm
TCon			17092302	2	Flach, 60x60x4mm
RAconnector			17092313	18	90° Versteifungswinkel
EndCap1d			17092315	28	Endkappe
M6nutplate			17092309	114	für TSlot, Slot6, M6
M6x25cyl			17092307	6	25mm, M6 DIN 7984
M6x16			17092305	24	16mm, M6 ISO 7380
M6x12			17092304	68	12mm, M6 ISO 7380
M6x8			17092303	58	8mm, M6 ISO 7380
M6wash			17092310	20	6.4x12x1.6, DIN 125
M6nut			17092308	12	5.6x10mm, M6 DIN934

Box-Set
3.5x16ws			18081701	4	WoodScrew

Set Lineardrive 1
M4nut			19070613	12	M4 Nut
M3x10cyl			19070615	6	10mm, M3 ISO 4762

Set Lineardrive 2
Mountplate3b			19070623	2	Motorplatte links
Endplate1b			19070624	1	Loslager-Platte
608ZZ_Ball_Bearing			19082001	3	Kugellager, 8mm innen
Carriageplate			19070624	2	Schlittenplatte
SC8UU			19082002	12	LM8UU-Block
Shaft8x480			19082003	2	Welle, 4x480mm
Nutblock1h			19070623	3	Spindelmutterblock
Trapezoidal_thread_480			19082006	1	Trapezspindel, 8mm
SK8			19082008	4	Lagerbock, 8mm
M3nut			19081701	34	M3 Mutter
M3x16cyl			19082010	16	16mm, M3 ISO 4762
M3x20cyl			19082011	12	20mm, M3 ISO 4762
M4x30cyl			19082013	4	30mm, M4 ISO 4762
M4x35cyl			19082014	8	35mm, M4 ISO 4762

Set Electronics1
Endstopswitch1b			19082020	3	Limit Switch
Pololu-A4988			19082019	3	Treiber f. Steppermotor
Nema17_40con			19082022	3	Steppermotor, NEMA17, 0.42 Nm
Ramps-usb2B			19082023	1	USB 2.0 Typ B Kabel
Motor-4of8pol			19082026	3	Kabel f. Steppermotor, 4-pol
Endstop-3pol			19082027	3	Kabel f. Endswitch, 3-pol
Ps12V8A			19082028	1	PowerSupply 12V

Set Gears
Shaft8x320			21011003	2	Welle, 8x320mm

Set Maker's Mill
SC8UU-adapter2g			21090301	4	SC8UU-UPK-Adapter f. MM1 u. MF1
Nutblockadapter			21090303	1	Adapter für Spindelmutterblock an UPK
Mountplate_small1b			21090307	1	Stepper-Montageplatte
Endplate_small1b			21090308	1	Endlager. lose
Endplate1b_sunken			21031301	1	Loslager-Platte versenkt
Spindelmount_adapter1c			21031005	1	Adapter für Spindel-Klemme
Endstopmount1b			21031006	3	Halter f. Limitswitches
M4x10cyl			21090302	48	10mm, M4 ISO 4762
M4x4lockscrew			21090310	12	M4x4 Madenschraube
M6x65cyl			21031002	4	65mm, M6 ISO 7380
Trapezoidal-thread_320			21090306	1	Trapezspindel, 8mm
Trapezoidal_thread_160			20092406	1	Trapezspindel, 160x8mm
Trapezoidal_nut_AntiB			21090304	3	Trapezspindelmutter, 8mm, Antibacklash
Trapezoidal_nut_AntiB-spring			21090305	3	Feder f. Antibacklash-Trapezmutter 8mm
Rigidcoupler-5-8			21090309	3	starre Wellenkupplung
Shaft8x210			20092405	2	Welle, 210mm (Sondergröße)
Adjustring8mm			21031001	16	Stellring
spindelmount52mm			21031003	1	Halter für 500W-Spindel, 52mm
spindel500w			21031004	1	500W, 100V, 12000 rpm, 0.5 Nm, 1.08 Kg
Ks0288cncshield			21031007	1	Arduino kompatible Steuerung
ps500wspindel			21031008	1	PowerSupply 500w-Spindel
revctrl500wspindel			21031009	1	wth118-1a 2w 4k7
Ctrlmount2f			21031010	1	Elektronik-Platte
cabel220v			21031011	1	220V AC-Kabel mit Stecker
cabel20awg			21031012	1	Kabel 0.75mm², awg20
terminalstrip1.5qmm			21031013	1	Lüsterklemme 1.5 mm², 16A

Supplier	Id	URL

Std.-Part	SP	Standard-Part, widely available from several sources
Makers-Lab	ML	http:makers-lab.de